## 包1 办公电脑（整包报名）
电脑及打印等必备办公物资
类型 | 序号 | 名称 | 设备参数及其详细功能
办公相关信息设备设施 | 1 | 电脑主机+显示器（27寸） | 1.CPU类型：处理器主频≥2.1GHz，最高睿频支持≥5.4GHz，核心数≥20核，线程≥28,缓存≥33MB。 2.主板芯片：≥B760芯片组,具备蜂鸣报警器，可根据长短音组合实现故障预警，方便维护。 3.操作系统：原厂出厂预装正版Windows10操作系统。 4.内存：≥16G DDR5 5600内存。 5.硬盘：≥1T M.2 PCIe Gen4 NVMe固态硬盘。 6.显卡：集成显卡。 7.机箱：容量范围为从17L至22L之间，顶置提手方便搬运，免工具开启机箱，前置可拆洗防尘网罩。 8.台式计算机运行状态噪声声功率≤0.3B、声压级≤5.9dBA。9.电源：≥300W高效电源。10.接口：≥前置不少于4个USB3.2 Gen1 Type-A、1个USB3.2 Gen2 Type-A 、1个USB3.2 Gen2 Type-C（支持关机充电）接口，后置不少于4个USB2.0接口（含1个键盘开机接口），1个VGA 、1个 HDMI 、1个 DP共3个视频输出端口，1个串口，1个RJ-45接口。11.扩展插槽：≥1个PCIe4.0 x16+1个PCIe x4+1个PCIe x1+1个PCI，≥3个M.2（其中至少2个为PCIe4.0固态硬盘接口），≥4个SATA3.0接口。12.音频：集成声卡，≥前2后3音频接口；网卡：1000M。 13.BIOS：简体中文BIOS，支持端口管控。14.键盘鼠标：同品牌防泼溅键盘、键鼠。15.稳定性：为保障机器运行的稳定性，要求MTBF (平均无故障时间) ≥105万小时。16.其他要求：符合财政部、工业和信息化部制定的《台式计算机政府采购需求标准（2023 年版）》中规定的其他*内容（关键部件安全要求除外） 1.显示屏尺寸：≥27寸。 2.分辨率：≥2560x1440。1.显示屏接口：≥1个VGA、1个HDMI、1个DP，带原厂HDMI线缆。 3.刷新率：≥100Hz。 4.对比度：≥1000:1。 5.显示屏防蓝光：支持防蓝光模式
| 2 | 电脑主机+显示器（24寸） | 1.CPU类型：处理器主频≥2.1GHz，最高睿频支持≥5.4GHz，核心数≥20核，线程≥28,缓存≥33MB。 2.主板芯片：≥B760芯片组,具备蜂鸣报警器，可根据长短音组合实现故障预警，方便维护。 3.操作系统：原厂出厂预装正版Windows10操作系统。 4.内存：≥16G DDR5 5600内存。 5.硬盘：≥1T M.2 PCIe Gen4 NVMe固态硬盘。 6.显卡：集成显卡。 7.机箱：容量范围为从17L至22L之间，顶置提手方便搬运，免工具开启机箱，前置可拆洗防尘网罩。 8.台式计算机运行状态噪声声功率≤0.3B、声压级≤5.9dBA。9.电源：≥300W高效电源。10.接口：≥前置不少于4个USB3.2 Gen1 Type-A、1个USB3.2 Gen2 Type-A 、1个USB3.2 Gen2 Type-C（支持关机充电）接口，后置不少于4个USB2.0接口（含1个键盘开机接口），1个VGA 、1个 HDMI 、1个 DP共3个视频输出端口，1个串口，1个RJ-45接口。11.扩展插槽：≥1个PCIe4.0 x16+1个PCIe x4+1个PCIe x1+1个PCI，≥3个M.2（其中至少2个为PCIe4.0固态硬盘接口），≥4个SATA3.0接口。12.音频：集成声卡，≥前2后3音频接口；网卡：1000M。 13.BIOS：简体中文BIOS，支持端口管控。14.键盘鼠标：同品牌防泼溅键盘、键鼠。15.稳定性：为保障机器运行的稳定性，要求MTBF (平均无故障时间) ≥105万小时。16.其他要求：符合财政部、工业和信息化部制定的《台式计算机政府采购需求标准（2023 年版）》中规定的其他*内容（关键部件安全要求除外） 1.显示屏尺寸：≥27寸。 2.分辨率：≥2560x1440。1.显示屏接口：≥1个VGA、1个HDMI、1个DP，带原厂HDMI线缆。 3.刷新率：≥100Hz。 4.对比度：≥1000:1。 5.显示屏防蓝光：支持防蓝光模式

## 包2 影像电脑+显示器（整包报名）
电脑及打印等必备办公物资
类型 | 序号 | 名称 | 设备参数及其详细功能
|  | 影像专用电脑主机+显示器（27寸） | 1.CPU类型：处理器主频≥2.1GHz，最高睿频支持≥5.2GHz，核心数≥16核，线程≥24,缓存≥30MB。 2.主板芯片：≥B760芯片组,具备蜂鸣报警器，可根据长短音组合实现故障预警，方便维护。 3.操作系统：原厂出厂预装正版Windows10操作系统；4.内存：≥16G DDR5 5600内存。 5.硬盘：≥1TB M.2 PCIe Gen4 NVMe固态硬盘。 6.显卡：≥RTX 4060 8G显卡。 7.机箱：容量范围为从17L至22L之间，顶置提手方便搬运，免工具开启机箱，前置可拆洗防尘网罩。8.台式计算机运行状态噪声声功率≤0.3B、声压级≤5.9dBA。9.电源：≥750W高效电源。10.接口：≥前置不少于4个USB3.2 Gen1 Type-A、1个USB3.2 Gen2 Type-A 、1个USB3.2 Gen2 Type-C（支持关机充电）接口，后置不少于4个USB2.0接口（含1个键盘开机接口），1个VGA 、1个 HDMI 、1个 DP共3个视频输出端口，1个串口，1个RJ-45接口。11.扩展插槽：≥1个PCIe4.0 x16+1个PCIe x4+1个PCIe x1+1个PCI，≥3个M.2（其中至少2个为PCIe4.0固态硬盘接口），≥4个SATA3.0接口。12.音频：集成声卡，≥前2后3音频接口；网卡：1000M。13.BIOS：简体中文BIOS，支持端口管控。14.键盘鼠标：同品牌防泼溅键盘、键鼠。15.稳定性：为保障机器运行的稳定性，要求MTBF (平均无故障时间) ≥105万小时。16.其他要求：符合财政部、工业和信息化部制定的《台式计算机政府采购需求标准（2023 年版）》中规定的其他*内容（关键部件安全要求除外）。 1.显示屏尺寸：≥27寸。2.分辨率：≥2560x1440。1.显示屏接口：≥1个VGA、1个HDMI、1个DP，带原厂HDMI线缆。3.刷新率：≥100Hz。4.对比度：≥1000:1。5.显示屏防蓝光：支持防蓝光模式
| 4 | 电脑主机+6M专业医用显示器 | 1.CPU类型：处理器主频≥2.1GHz，最高睿频支持≥5.2GHz，核心数≥16核，线程≥24,缓存≥30MB。 2.主板芯片：≥B760芯片组,具备蜂鸣报警器，可根据长短音组合实现故障预警，方便维护。 3.操作系统：原厂出厂预装正版Windows10操作系统；4.内存：≥16G DDR5 5600内存。 5.硬盘：≥1TB M.2 PCIe Gen4 NVMe固态硬盘。 6.显卡：≥RTX 4060 8G显卡。 7.机箱：容量范围为从17L至22L之间，顶置提手方便搬运，免工具开启机箱，前置可拆洗防尘网罩。8.台式计算机运行状态噪声声功率≤0.3B、声压级≤5.9dBA。9.电源：≥750W高效电源。10.接口：≥前置不少于4个USB3.2 Gen1 Type-A、1个USB3.2 Gen2 Type-A 、1个USB3.2 Gen2 Type-C（支持关机充电）接口，后置不少于4个USB2.0接口（含1个键盘开机接口），1个VGA 、1个 HDMI 、1个 DP共3个视频输出端口，1个串口，1个RJ-45接口。11.扩展插槽：≥1个PCIe4.0 x16+1个PCIe x4+1个PCIe x1+1个PCI，≥3个M.2（其中至少2个为PCIe4.0固态硬盘接口），≥4个SATA3.0接口。12.音频：集成声卡，≥前2后3音频接口；网卡：1000M。13.BIOS：简体中文BIOS，支持端口管控。14.键盘鼠标：同品牌防泼溅键盘、键鼠。15.稳定性：为保障机器运行的稳定性，要求MTBF (平均无故障时间) ≥105万小时。16.其他要求：符合财政部、工业和信息化部制定的《台式计算机政府采购需求标准（2023 年版）》中规定的其他*内容（关键部件安全要求除外）。 6M专业医用显示器 1.★对角线尺寸≥30"；分辨率≥3280×2048；点距≤0.197×0.197mm；响应时间≤14ms，可视角度≥178°，提供相关证明材料 2.色彩≥42bit，提供相关证明材料 3.最大亮度≥1300cd/m2；对比度≥2000:1，提供相关证明材料 4.显示器内置DICOM,GAMMA2.2,GAMM2.4 ,DSA,DSI ,CT/MRI-JS提供产品说明书内置曲线的证明材料 5.★具备前置传感器≥1、背光传感器≥1、环境光传感器≥1、温度传感器≥1提供相关证明材料 6.视频信号输入接口：DVI-D≥1、DP≥2提供相关证明材料 7.显示器LUT表可以动态生成，亮度在200-800cd/m2范围内可动态调节，提供可以动态生成LUT表的证明材料，提供产品说明书内能证明可动态调节亮度的范围的证明材料 8.消除因为屏幕本身差异和使用后衰减不同造成的两个屏显不一致，显示更准确完美的一致性。提供国家知识产权局认可的证明材料 9.实时检测环境亮度并可根据环境光亮度值调节DICOM曲线的环境光补偿值，提供产品说明书内该功能的证明材料 10.智能化专业显示器质量保证软件，具有医用显示器质量检测、校准和提供书面报告的功能，提供软件功能截图或者照片，提供国家知识产权局认可的证明材料 11.医用显示器质量控制软件系统设置模块提供≥12个不可变更的标准QC策略库，此类策略只可查看，不支持修改。（提供软件界面截图并加盖制造商公章） 12.▲色度计：软件设置模块可查看当前色度计的连接状态，并设置当前软件所使用的默认色度计，软件支持连接CA310，CA410，ColorMaster、CDMon、LxCan五种色度计，并能显示连接状态，提供以上五种色度计配置选择并包含连接状态的软件功能界面截图 13.▲内置图像：软件默认内置不少于6个x线影像和不少于3个病理影像，医生可对图像进行浏览，以验证显示器当前质量，图像支持导入，需提供包含x线影像和病理影像的视觉诊断检测界面截图 14.▲视觉常规检测：医生可通过目视浏览标准测试图案对显示器进行视觉常规检测，软件需默认内置TG18-AD\QC\OIQ\MP,TG270-pQC\sQC标准测试图案，需提供包含7种不同标准测试图案的视觉常规检测软件界面截图 15.▲邮箱配置：可进行发件人管理，主要包括邮箱服务器地址、邮箱服务器端口号、发件箱地址、发件箱密码等内容管理，同时支持关于收件人管理，提供发件人及收件人管理界面截图 16.产品获得CCC强制认证，并且3C认证证书上委托人、生产者（制造商）和生产企业名称须完全一致，提供中国强制认证证书 17.产品获得中国节能产品认证，并且节能认证证书上委托人、生产者和生产企业名称须完全一致，提供节能认证证书

## 包3 打印机（整包报名）
打印机
序号 | 名称 | 设备参数及其详细功能
1 | 彩色佳能打印机G3870 | 1.加墨式喷墨多功能一体机，支持打印、复印、扫描功能。2.打印分辨率：≥4800*1200。3.扫描分辨率：≥1200*600。4.连续复印的张数：≥99张。5.连续打印的张数：≥99张。6.墨水瓶：4色。7.打印速度：彩色首页打印≤16秒/单面，黑白首页打印≤9秒/单面；8.打印宽度≤200毫米；9.纸张处理：后端托盘进纸≥100张；10.纸张重量：普通纸：重量范围为60~105 g/m2；最大纸张重量：≤275 g/m2；高级光面照片纸II(PP-201)。11.对齐打印头：手动；12.网络：满足无线（2.4G、5G）、直连的方式 13.扫描：扫描类型：平板；扫描方式：CIS；14.能效等级：1级 15.支持云打印 16.显示屏：点阵式中文显示屏 17.接口：USB3.0 18.耗材要求 (1)墨水打印量：黑色≥6000页（标准模式），≥7600页（经济模式）；彩色≥7700页 (2)耗材价格不超过86元/个
2 | 打印机 | A4纸、带扫描、带复印功能
3 | 热敏打印机 | 1.打印方式 热感/热转 2.打印分辩率 203dpi 3.最大打印宽度 108mm 4.最大打印长度 ≥22860mm 5.外壳材质 白色可消毒外壳6.标签窗口 标签用尽可视窗口 7.打印速度 ≥152mm//秒 8.介质厚度 0.06~0.19mm 9.介质宽度 20~112mm 10.最大外径 127mm 11.撕纸方式 上撕纸 12.内径 25.4~38mm 13.纸张类型 连续纸、间距纸、黑标纸、吊牌、折迭纸、腕带（外卷式） 14.纸张宽度 19~118mm 15.碳带最大长度 25.4卷芯支持最大300米，12.7mm卷芯最大110米。 16.碳带最大宽度 110mm 17.碳带最大外径 67mm 18.碳带内径 兼容12.7mm和25.4mm两种规格卷芯碳带 19.SDRAM ≥64M 20.Flash ≥16M 21.处理器 32位高效处理器 22.标配接口 U口 23.LED指示灯 绿色：工作正常；红色：打印报错；橙色：设备故障 24.传感器 纸张间距传感器，黑线标记传感器 （位置可调整），碳带用尽传感器，印字头抬起传感器 25.一维条码 Code 128UCC，Code 128 subsets A，B，C，EAN128，Interleaved 2 of 5，Interleaved 2 of 5 with check digit，Code 39，Code 39 with check digit，Code 93，EAN13，EAN8，UPCA，UPCE，EAN and UPC 2 （5） digits add~on，Codabar，Postnet，MSI，MSI with check digit，PLESSEY，China post，ITF14，Code 11，TELEPEN，TELEPENN，PLANET，Code49，Deutsche Post Identcode，Deutsche Post Leitcode，LOGMARS 26.二维条码 GS1 DataBar，GS1 DataMatrix，Maxicode，AZTEC，PDF417，QR Code，Micro PDF 417 27.系统兼容 支持WIN XP/WIN7/WIN8/WIN10；支持LUNIX系统；支持麒麟系统（提供麒麟适配证书） 28.编程语言 TSPL~EZ兼容于EPL、ZPL、ZPL II 29.产品认证 CCC 30.尺寸（长*宽*高） ≥279mm*211mm*164mm 重量 ≤2.0kg
4 | 成人腕带打印机 | 1.打印性能 ‌打印方式‌：支持热敏和热转印双模式 2.‌打印速度‌：最高102mm/s 3.‌分辨率‌：203dpi（8点/毫米）4.‌最大打印宽度‌：104mm 5.‌最大打印长度‌：991mm 6.‌介质类型‌：兼容卷筒纸、标签纸、合成纸等 ‌扩展功能 7.‌编程语言‌：支持 EPL 和 ZPL 双系统 8.‌接口类型‌：USB、串口、并口及可选以太网接口 ‌ 9.‌扩展模块‌：支持外接切纸器、标签剥离器等 ‌ 10.设备配置 11.‌处理器‌：32位RISC处理器 12.‌内存‌：8MB SDRAM + 8MB闪存 ‌ 13.‌物理尺寸‌：201×173×239mm 14.‌重量‌：1.5kg 15.‌工作温度‌：5-41℃ ‌ 16.碳带规格 17.‌标准碳带长度‌：74米 ‌碳带宽度‌：至少与介质同宽（1.33-4.3英寸
5 | 儿童腕带打印机 | 1.打印性能 ‌打印方式‌：支持热敏和热转印双模式 2.‌打印速度‌：最高102mm/s 3.‌分辨率‌：203dpi（8点/毫米）4.‌最大打印宽度‌：104mm 5.‌最大打印长度‌：991mm 6.‌介质类型‌：兼容卷筒纸、标签纸、合成纸等 ‌扩展功能 7.‌编程语言‌：支持 EPL 和 ZPL 双系统 8.‌接口类型‌：USB、串口、并口及可选以太网接口 ‌ 9.‌扩展模块‌：支持外接切纸器、标签剥离器等 ‌ 10.设备配置 11.‌处理器‌：32位RISC处理器 12.‌内存‌：8MB SDRAM + 8MB闪存 ‌ 13.‌物理尺寸‌：201×173×239mm 14.‌重量‌：1.5kg 15.‌工作温度‌：5-41℃ ‌ 16.碳带规格 17.‌标准碳带长度‌：74米 ‌碳带宽度‌：至少与介质同宽（1.33-4.3英寸
6 | 标签打印机（标签打印，用药、样本等） | 1.打印方式 热感/热转 2.打印分辩率 203dpi 3.最大打印宽度 108mm 4.最大打印长度 ≥22860mm 5.外壳材质 白色可消毒外壳 6.标签窗口 标签用尽可视窗口 7.打印速度 ≥152mm//秒 8.介质厚度 0.06~0.19mm 9.介质宽度 20~112mm 10.最大外径 127mm 11.撕纸方式 上撕纸 12.内径 25.4~38mm 13.纸张类型 连续纸、间距纸、黑标纸、吊牌、折迭纸、腕带（外卷式） 14.纸张宽度 19~118mm 15.碳带最大长度 25.4卷芯支持最大300米，12.7mm卷芯最大110米。 16.碳带最大宽度 110mm 17.碳带最大外径 67mm 18.碳带内径 兼容12.7mm和25.4mm两种规格卷芯碳带 19.SDRAM ≥64M 20.Flash ≥16M 21.处理器 32位高效处理器 22.标配接口 U口 23.LED指示灯 绿色：工作正常；红色：打印报错；橙色：设备故障 24.传感器 纸张间距传感器，黑线标记传感器 （位置可调整），碳带用尽传感器，印字头抬起传感器 25.一维条码 Code 128UCC，Code 128 subsets A，B，C，EAN128，Interleaved 2 of 5，Interleaved 2 of 5 with check digit，Code 39，Code 39 with check digit，Code 93，EAN13，EAN8，UPCA，UPCE，EAN and UPC 2 （5） digits add~on，Codabar，Postnet，MSI，MSI with check digit，PLESSEY，China post，ITF14，Code 11，TELEPEN，TELEPENN，PLANET，Code49，Deutsche Post Identcode，Deutsche Post Leitcode，LOGMARS 26.二维条码 GS1 DataBar，GS1 DataMatrix，Maxicode，AZTEC，PDF417，QR Code，Micro PDF 417 27.系统兼容 支持WIN XP/WIN7/WIN8/WIN10；支持LUNIX系统；支持麒麟系统（提供麒麟适配证书）28.编程语言 TSPL~EZ兼容于EPL、ZPL、ZPL II 29.产品认证 CCC 30.尺寸（长*宽*高） ≥279mm*211mm*164mm 重量 ≤2.0kg
7 | 药房专用处方打印机（IP820） | 1.分辨率：≥1440dpi 2.打印颜色：黑色； 3.喷点数量：≥1000点； 4.墨水供应：大容量墨盒供墨100ml 5.打印速度：经济模式：≥12页/分钟，标准模式：≥9页/分钟； 6.首页输出时间：≤8秒； 7.进纸方式：连续纸：后进前出；单页纸：前进前出； 8.纸张规格：穿孔连续纸 、标签纸：宽：≤240mm，长：≥64mm； 9.打印区域：列宽：≤205mm。单页纸页边距：左右≥2.5mm，上下≥2mm； 10.接口：USB2.0； 11.通讯接口：网络：满足无线（2.4G、5G）、直连的方式 12.满足纸张自动寻边打印，纸斜检测，打印页数记录； 13.特殊功能：自动纸张寻边打印，纸斜检测，打印页数记录； 14.能效等级：1级 15.耗材要求： (1)耗材价格不超过300元/个 (2)每个墨盒不低于4000张
8 | 喷墨打印机 | 1、打印方式:喷墨;★颜色:单黑色;分辨率:>1440dpi; 2、喷点数量:≥1000点;墨水供应:大容量墨盒供墨100ml; 3、打印速度:经济模式:>12页/分钟，标准模式:>9页/分钟;4、首页输出时间:<8秒;进纸方式:连续纸:后进前出;单页纸:前进前出;纸张规格:穿孔连续纸、标签纸:宽度:76242mm，长:>64mm:打印X域: 5、最大列宽:206.5mm。单页纸页边距:左右≥2.5，上下>2mm;通讯接口:标配USB接口，选配网络、wif;特殊功能:自动纸 张寻边打印，纸斜检测，打印页数记录: 6、能效等级:1级、原厂耗材单价不超过300元/个、每个墨盒不低于4000张
9 | 喷墨打印机 | 喷墨打印机 墨水瓶4色(PGBK/C/M/Y)喷嘴数量 总共1,792个喷嘴(PGBK:640个喷嘴,C/M/Y 384x3个喷嘴)、最高打印分辨率 4800dpi x 1200dpi打印速度*文档:彩色*3ESAT/单面 约6.0ipm 文档:黑白*3ESAT/单面约11.0ipm、 5、文档:彩色*3首页打印时间/单面 约14秒、文档:黑白*3首页打印时间/单面约9秒、照片(4”X6”)*3PP-201/无边距 丝45秒、打印宽度 最大至 203.2毫米(8英寸)、无边距打印:最大至 216毫米(8.5英寸)6、打印宽度最大至 203.2毫米(8英寸)、无边距打印:最大至 216毫米(8.5英寸)、纸张尺寸后端托盘A4，A5，A6，B5，LT.GL,Executive ,4”x6”, 5”x7，7”x10”，8”x 10",DL信封, #10 信封，C5 信封，Monarch 信封，正方形(3.5"x3.5”)，正方形(5”x5”),、名片(91 毫米 x55 毫米)，自定义尺寸(宽度55毫米-216毫米，长度89毫米1200毫米)、墨水端传感器墨滴计数
10 | 大型彩色打印复印机 | 1、彩色黑白复印、网络打印、自动双面打印、自动双面复印、网络彩色扫描； 2、打印/复印速度：黑彩同速35张/分钟（双面不降速）， 3、预热时间24秒；首页复印时间：黑色4.5秒，彩色6.9秒； 4、扫描速度：黑彩同速80页/分钟，选同步输稿器扫描速度可达150页/分钟，扫描分辨率最大1200dpi； 5、内存8GB（主机4GB+SOP 4GB）； 6、固态硬盘：256GB，最大可扩展1TB SSD； 7、标配纸盒容量1200页，550页*2个纸盒+100页手送，最大可达4700页， 8、支持纸张重量 纸盒60-300g/㎡，手送52-300g/㎡，双面52-169g/㎡； 9、缩放比例预设5种放大/7种缩小倍率，变焦比率25%-400%； 10、打印分辨率1200*1200dpi,最高4800*1200dpi； 11、打印语言PCL5c/6(XL)，Post Script3(仿真)、PDF直接打印(仿真)；可选IPDS、XPS； 12、界面：标准10Basa-T/100Basa-TX/1000Basa-T USB2.0 A/B，选购IEEE802.11a/b/g/n/ac无线局域网接口； 13、标配U盘打印和扫描到U盘功能； 14、扫描方式：可扫描至文件夹、电子邮件、服务器和U盘，支持SMB扫描，扫描格式PDF、TIFF、JPEG、高压缩PDF和PDF/A、加密PDF； 15、标配10.1英寸彩色静电式触摸操作面板，可自定义用户界面，可显示一键式工作设置10条常用操作日志;视频显示消耗品更换步骤；扫描时删除空白页面， 16、支持定时打印、可实现锁定打印、保留打印、样张打印等；支持手机打印；标配硬盘加密功能； 17、标配刷卡认证管控功能，只需配读卡器即可实现用户使用IC卡进行个人认证管理按需打印。管理员可为每个用户设置功能使用权限以及虚拟印量； 18、未经授权的复印保护功能，当复印或打印时将底纹图案嵌入整个文档，当印品被复印时，系统自动检测到底纹图案而将整个纸张表面印成灰色以避免泄密； 19、标配双面输稿器，输稿器容量100页。可选购大容量纸盒、装订器、传真等。

## 包4 其他必备办公用物资
其他必备办公用物资
序号 | 名称 | 规格、型号 | 设备参数及功能
1 | 追溯码高拍仪 | 长沙枫树林Y60、有方YGC500 | 主要用于快速、准确、批量识别药品追溯码
2 | 叫号显示屏（必须用电视75寸） | / | 超声、放射、内镜、体检中心使用
3 | 85寸以上的会议屏(98存) | / | 学习室、会议室配置，取代投影，采用推车式，灵活且分辨率高
4 | 手持扫码枪 | / | 临床科室、检验、放射、超声、内镜、收费、药房、体检使用
5 | 坐式扫码枪 | / | 检验窗口使用
6 | 身份证读卡器 | 神思 | 身份读取
7 | 身份证识别器华视电子 | 华视电子 | 体检检中导诊专用
8 | 社保卡读卡器 | 德卡T10 | 用于收费窗口、体检窗口等
9 | 高拍仪 | V1000A3AF | 挂号、收费窗口使用
10 | USB分线器 | / | 病区、窗口服务等部门使用
11 | 窗口扩音器 | / | 挂号、收费、药房等窗口使用
12 | 医护移动推车 | / | 序号 技术参数与性能指标 1. 1.2 硬件及网络部分： 1.2.1 5G医护移动推车： ▲1.2.1.1 模块化设计：推车升降立柱四周一共预留至少六个扩展槽（至少保障前后各两个、左右各一个），便于后期扩展升级。 2. ▲1.2.1.2 底座采用改性工程塑胶一体成型，不易变形；底座采用抗菌可回收材料，可抗紫外老化。 3. ▲1.2.1.3 电池通过MSDS或同类认证和UN38.3或同类测试；电池性能：磷酸铁锂或三元锂电等材质，安全稳定，有效循环寿命≥2000次，续航时间≥8小时，支持高速充电，充电时间≤5小时。 4. 1.2.2 5G医护移动推车： 1.2.2.1 一体化结构设计，包含推车，一体机和电源三个部分，一体机包含显示器，主板，内存条以及硬盘等为一个整体，便于后期的维护和升级，电池固定在车体底座内保障车体平衡。 5. 1.2.2.2 显示器：尺寸≥23寸，IPS高清，分辨率≥1920x1080; CPU：≥4核，主频≥1.1GHz，睿频≥3.7GHz，内存：≥8GB DDR4，硬盘：固态硬盘，容量≥256GB；操作系统：兼容Windows 7/8/10。 6. 1.2.2.3 外部接口：USB2.0≥3个; 网口≥1个；内部接口：USB3.0≥4个;HDMI口≥1个；VGA≥1个；音频接口≥2个。 7. 1.2.2.4 网络模块，支持Intel系列网卡；支持2.4G/5G Hz Wifi网络，支持802.11 b/g/n/ac以上标准；标配4G/5G模块；蓝牙：支持Bluetooth 4.0 LE及以上。 8. 1.2.2.5 .整机材质包括ABS，铝合金和钢等，均经过抗菌处理，底座和台面ABS一体成型，立柱选用铝合金型材等轻量级型材。 9. 1.2.2.6 台面承重：台面承重≥110KG，升降结构可承载重量≥110KG。 10. 1.2.2.7 推车把手上方配备推车升降硅胶按键，方便推车过程中，随时调整推车整体高度；键盘托：键盘托隐藏于台面内，同时内可容纳专用鼠标键盘，具备专用鼠标、键盘放置凹槽。 11. 1.2.2.8 显示器固定支架可单独升降，升降高度范围：≥15cm；工作台面可电动升降，升降高度范围：≥350mm;电推杆负重≥80kg；升降寿命≥10000次；升降立柱为套管式设计。 12. 1.2.2.9 为保证医疗环境的舒适性，推车升降采用超静音医用电推杆，升降时噪声测试≤25Db。 13. 1.2.2.10 配备医用静音轮，双面超静音医用4英寸脚轮，四轮八面着地，二前轮刹车，表面材质采用高级静音橡胶材质。 14. 1.2.2.11 具备一键开关功能；整机经过整机振动测试；电源开关采用机械结构，方便按压。 15. 1.2.2.12 配备电量显示灯，用于实时显示电池电量；具有电池管理系统。
13 | 移动护理PDA | / | 支持无线（2.4G、5G），护士移动工作站
14 | 移动平板 | / | 支持无线（2.4G、5G），用于手术室手麻移动工作站等
15 | 无线扫码枪 | DS8178SR | 手术间、库房、标本交接
16 | 碎纸机 | / | 1、整机质保三年、连续碎纸60分钟 【规格】390x290x620mm、【碎纸能力】18张、【保密等级】5级、【碎纸效果】2x10mm、 【信用卡】可以、【光盘】可 以【纸屑桶容量】32L、【噪音】50dB、 【电源】AC220V/50Hz，大吞吐长时间、过热保护、满纸感应、电机防堵转
17 | 扫描仪器 | / | 1、馈纸式双面彩色，扫描仪：扫描速度：5ppm/70ipm，扫描元件：CIS、光源：RGB LED、光学分辨率：600 x 600dpi、像素深度：输入：10位/8位、文档尺寸：最小50.8 × 50.8mm 最大215.9 × 6096mm 2、A3扫描：支持（使用文档保护页）、长纸扫描：6096mm纸张厚度：27g/m2 ~ 413g/m2 小于等于A8：127g/m2 ~ 413g/m2进纸器容量：50页 (27-80 g/m2)、日扫描量：4,000页 3、扫描仪尺寸：296 × 169 × 176mm、扫描仪重量：约3.7kg 清除卡纸：打开扫描仪上盖，清除卡纸、关机定时：默认：关，预设选项: 关, 30, 60, 120, 240, 480, 720 (分钟) 4、温度:工作温度：5 ~ 35°C、存储：-25 ~ 60°C、湿度:工作温度：15 ~ 80%、存储：15 ~ 85%